## Hoja1
EQUIPO | MARCA | MODELO | CANTIDAD | RANGO | PRECISION | OBSERVACIONES
Generador de funciones | GW INSTEK | AFG-2105 | 5
Frecuencimetro | GW INSTEK | GFC-8131H | 1
Luxometro | UNI-T | UT 382 | 1 | 0-20000 LUX | 3%+-8 digitos | conexión a pc
Osciloscopio | GW INSTEK | GDS-1052-U | 4 | 1X<200V Pk 6MHz 10X<600V Pk 70MHz
Tacometro | UNI-T | UT 371 | 1 | 10-99.999 RPM | 0.04%+- 2 digitos
Multimetro | UNI-T | UT 33D | 12 | 0-500V AC | 1,2%+-10 digitos
|  |  |  | 0-500V DC | 0,5% +- 2 digitos
|  |  |  | 0-200MOhm | 1% +- 5 digitos
|  |  |  | 0-10 A DC | 1% +- 5 digitos
Meghometro | UNI-T | UT 501 | 1 | 0-2000 Mohm
Medidor de potencia, tension y corriente | Schneider | Power Logic PM200 | 1 | 100-415 V 5A
Amperimetro | YEW | 2011 | 2 | 0-2A DC | Clase 0,5 | falta calibrar
Fuente DC Regulable | V&A | HY 3005D | 6 | 0-50V 0-20A
Voltimetro |  |  |  | 0-150 VDC | clase 1 | falta calibrar
Fuente DC | Symbol Technologies | 50-14000-009 | 1 | 5,2 VDC 600mA
Telurimetro | SEW | ST-1520 | 1 | 0-200VAC | 1%+- 2 digitos
|  |  |  | 0-2000 Ohm | 2% +- 2 digitos
TI |  |  | 3 | 150/5 A
Wattimetro |  |  | 1 | 430V 5A cosfi=1 | clase 0,2 | falta calibrar
Puente de Wheatstone | YEW | 2755 | 1 | 0-1000 Ohm
Multimetro | Quail |  | 1